## Hoja1
Cálculo de área del paraglider

			Vmax = 11m/s
			Vmin = 8m/s

Fuerza de gravedad			g=	9,81	m/s²
Masa de Laikata			m=	0,35	kg
Velocidad de descenso			V=	8	m/s²
Coeficiente de viscosidad			Cd=	0,75
Densidad del aire			ƥ=	1,225	kg/m³
Área del paraglider			A=	0,116785714285714	M²
			Amin = 0,0617

Dimensiones del paraglider			Ancho	0,778571428571429	m
			Largo	0,15	m
			Área	0,116785714285714	M²